## orcamento
ITEM | CÓDIGO | REF. | DESCRIÇÃO | UNID. | QUANT. | PREÇO UNIT SEM BDI R$ | BDI (%) | PREÇO UNIT COM BDI R$ | PREÇO TOTAL R$
1 | SERVIÇOS PRELIMINARES |  |  |  |  | 4533.35 |  |  | 5443.16
1.1 | 103689 | SINAPI | FORNECIMENTO E INSTALAÇÃO DE PLACA DE OBRA COM CHAPA GALVANIZADA E ESTRUTURA DE MADEIRA. AF_03/2022_PS | M2 | 4.5 | 487.31 | 20.07 | 585.11 | 2633
1.2 | COMPOSIÇÃO 032 | PRÓPRIA | (COMPOSIÇÃO 032) BARRACÃO DE OBRA, EM CHAPA DE COMPENSADO RESINADO, INCLUSIVE INSTALAÇÕES SANITÁRIAS E MOBILIÁRIO - PADRÃO DER-MG | m2 | 9 | 260.05 | 20.07 | 312.24 | 2810.16
2 | DEMOLIÇÃO, ESCAVAÇÃO E TRANSPORTE |  |  |  |  | 13283.61 |  |  | 15949.52
2.1 | 104789 | SINAPI | DEMOLIÇÃO DE PISO DE CONCRETO SIMPLES, DE FORMA MANUAL, SEM REAPROVEITAMENTO. AF_09/2023 | M3 | 22.99 | 192.77 | 20.07 | 231.46 | 5321.27
2.2 | 65000149 | COPASA | ESCAVACAO MANUAL EM SOLO, PROFUNDIDADE ATE 1,50 M | M3 | 45.4 | 38.34 | 20.07 | 46.03 | 2089.76
2.3 | ED-51133 | SETOP | TRANSPORTE DE MATERIAL DE QUALQUER NATUREZA COM CARRINHO DE MÃO, COM DISTÂNCIAS MENORES OU IGUAIS A 50M, INCLUSIVE CARGA/DESCARGA | m3 | 68.39 | 24.15 | 20.07 | 29 | 1983.31
2.4 | 65000195 | COPASA | CACAMBA PARA DEPOSITO DE ENTULHO, INCLUSIVE TRANSPORTE ATE O BOTA FORA | M3 | 68.39 | 79.83 | 20.07 | 95.85 | 6555.18
3 | REDE DE ESGOTO SANITÁRIO |  |  |  |  | 11628.96 |  |  | 13962.11
3.1 | COMPOSIÇÃO 031 | PRÓPRIA | (COMPOSIÇÃO 031) CAIXA DE PASSAGEM PARA ESGOTO SANITÁRIO EM ALVENARIA DE CONCRETO, INCLUINDO REVESTIMENTO, BASE E TAMPA EM CONCRETO ARMADO. DIMENSÕES INTERNAS = 0,30M X 0,30M X 0,40M (COMPRIMENTO X LARGURA X PROFUNDIDADE) | UN | 11 | 99.94 | 20.07 | 120 | 1320
3.2 | ED-50030 | SETOP | FORNECIMENTO E ASSENTAMENTO DE TUBO PVC RÍGIDO, ESGOTO, PBV - SÉRIE NORMAL, DN 150 MM (6"), INCLUSIVE CONEXÕES | m | 172.73 | 60.96 | 20.07 | 73.19 | 12642.11
4 | DRENAGEM |  |  |  |  | 16962.01 |  |  | 20366.01
4.1 | 94992 | SINAPI | EXECUÇÃO DE CANALETA EM CONCRETO ARMADO, FEITO EM OBRA, ACABAMENTO CONVENCIONAL, ESPESSURA DE 6 CM, ARMADO COM MALHA DE AÇO DE 5MM (10CM X 10CM), INCLUINDO PREPARO DA BASE, EXCETO ESCAVAÇÃO. DIMENSÃO INTERNA: 0,40M X 0,40M (LARGURA X PROFUNDIDADE) | M | 181.16 | 93.63 | 20.07 | 112.42 | 20366.01
5 | ESCADARIAS |  |  |  |  | 28132.33 |  |  | 33778.38
5.1 | 100341 | SINAPI | FABRICAÇÃO, MONTAGEM E DESMONTAGEM DE FÔRMA PARA CORTINA DE CONTENÇÃO, EM CHAPA DE MADEIRA COMPENSADA PLASTIFICADA, E = 18 MM, 10 UTILIZAÇÕES. AF_07/2019 | M2 | 80.15 | 36.38 | 20.07 | 43.68 | 3500.95
5.2 | 94992 | SINAPI | EXECUÇÃO DE PASSEIO (CALÇADA) OU PISO DE CONCRETO COM CONCRETO MOLDADO IN LOCO, FEITO EM OBRA, ACABAMENTO CONVENCIONAL, ESPESSURA 6 CM, ARMADO. AF_08/2022 | M2 | 304.51 | 82.81 | 20.07 | 99.43 | 30277.43
6 | GUARDA-CORPO |  |  |  |  | 77288.28 |  |  | 92799.14
6.1 | COMPOSIÇÃO 020 | PRÓPRIA | (COMPOSIÇÃO 020) CORRIMÃO DUPLO, DIÂMETRO EXTERNO = 1 1/2", EM AÇO GALVANIZADO, COM APOIO PARA CORRIMÃO COM ALTURA DE 1,00 M, ESPAÇADO A CADA 2,00 M, DIÂMETRO EXTERNO = 1 1/2", EM AÇO GALVANIZADO. | M | 280.03 | 276 | 20.07 | 331.39 | 92799.14
7 | REVESTIMENTO DE PISO |  |  |  |  | 5005.83 |  |  | 6008.59
7.1 | ED-50459 | SETOP | PINTURA ACRÍLICA PARA PISO EM PASSEIO/SUPERFÍCIE CIMENTADA, DUAS (2) DEMÃOS | m2 | 397.92 | 12.58 | 20.07 | 15.1 | 6008.59
8 | LIMPEZA DA OBRA |  |  |  |  | 754.06 |  |  | 905.27
8.1 | ED-50266 | SETOP | LIMPEZA FINAL PARA ENTREGA DA OBRA | m2 | 99.48 | 7.58 | 20.07 | 9.1 | 905.27
[7 empty] | VALOR BDI TOTAL: |  | 31623.7508
[7 empty] | VALOR ORÇAMENTO: |  | 157588.4292
[7 empty] | VALOR TOTAL: |  | 189212.18
VALOR TOTAL: R$ 189.212,18 (CENTO E OITENTA E NOVE MIL, DUZENTOS E DOZE REAIS E DEZOITO CENTAVOS)
______________________________________
MATTOS & MATOS ENGENHARIA LTDA
ASSESSORIA EXTERNA DE ENGENHARIA CIVIL
CREA/MG: 119747